## 电解电容
型号 | 电容产品特性 | 适用于产品
超小型 | 85℃带负荷寿命1000小时.5mm高，标准型-40～+85℃.4～50V 0.1～470μF | 微型录音机、录像机、影碟机等轻、薄、短、小整机,高密度电路.
| 85℃带负荷寿命1000小时-40～+85℃ 4～100V0.1～330μF | 微型录音机、录像机、影碟机等轻、薄、短、小整机
| 105℃带负荷寿命1000小时，7mm高，宽温品 6.3～63V，0.1～470μF | 微型录音机、录像机、影碟机等轻、薄、短、小整机
标准品 | 85℃带负荷寿命2000小时，标准品 | 彩色电视接收机、电脑、录像机、影碟机等电子整机
| 105℃带负荷寿命1000小时(电容器外径小于等于8mm）或2000小时(电容器外径大于等于10mm） 宽温品 | 适用于工业设备整机
双极性品. | 85℃带负荷寿命1000小时，7mm高，双极性品. | 适用于极性转换的电子线路中
| 85℃带负荷寿命2000小时，双极性标准品 | 适用于极性转换的电子线路中.
| 85℃带负荷寿命1000小时，双极性低损耗品 | 实用于高保真音频分频网络
| 105℃带负荷寿命2000小时，双极性低损耗 耐高频品 | 适用于高频高纹波的电子线路中，电视机水平校正电路
低漏电流品 | 85℃带负荷寿命2000小时低漏电可替代钽电容 低漏电流品 | 低信号电路
| 85℃带负荷寿命2000小时， 高稳定低漏电流 | 时间常数电路
低阻抗型 | 高频范围，低E.S.R.值，高纹波电流，105℃带负荷2000小时 （外径8mm以下的1000小时，-40℃到+105℃ | 适用于开关电源，开关电源滤波
| 高频范围，低E.S.R.值，高纹波电流，105℃带负荷3000小时 （外径8mm的2000小时），-40℃到+105℃ | 适用于CPU驱动电源，计算机主板 CPU驱动电源
长寿命型 | 宽温低E.S.R.长寿命品 | 计算机主板 CPU驱动电源，适用于开关电源和计算机主板
| 宽温高纹波长寿命品 | 节能灯 电子镇流器和其他长寿命电子设备
矮胖型 | 85℃,统一25mm高度，85℃带负荷寿命2000小时 | 为汽车音响设备度身设计
闪光灯型 | 5～35℃充放电5000次，低漏电流 | 适用于照相机闪光灯
轴向引出型 | 85℃带负荷寿命2000小时，轴向引出标准品 | 卧式安装电路
| 轴向引出 双极性标准品 | 卧式安装的极性可变电路
焊针引出型 | 85℃带负荷寿命2000小时 | 适用于音响、功放电源滤波
| 105℃带负荷寿命2000小时 | 适用于开关电源滤波
焊片引出型 | 85℃带负荷寿命2000小时 | 适用于工业设备，一般电源滤波
| 双极性焊片引出型，70℃额定工作电压下充放电75000 （160V交流电充放电在30000次以上 | 适用马达启动（冰箱、空调和水泵的压缩机启动）。
螺丝引出型 | 85℃带负荷工作2000小时 | 适用于计算机和通信电源及变频器，开关电源滤波
| 105℃带负荷工作2000小时 | 适用于计算机和通信电源及变频器，变频器

## 薄膜电容
型号 | 电容产品特性 | 适用于产品
X2-MKP（聚丙烯） |  | 显示器，电视机，电源等
X2-MKT（聚脂） |  | 显示器，电视机，电源，彩电，
Axial metallized polypropylene film capacitor |  | 扬声器，音响，
Axial metallized polyester film capacitor |  | 扬声器，音响，
Metallized polyester film capacitor |  | 电话机，电脑电源，主板，显示器，电脑板卡，彩电，音响，家用电器
Metallized polypropylene film capacitor |  | 显示器，电视机，电脑电源，彩电，音响，电脑板卡，主板，空调，等
Box Type Metallized Polyester Film Capacitor |  | 彩电，程控交换机，军用整机
Polyester (Mylar) Film Capacitor |  | 电视机，收录机，VCD及各种通讯器材电子仪器的直流、脉动电路中

## 钽电容
型号 | 电容产品特性 | 适用于产品
插式钽电容 | 具有体积小，漏电流和介质损耗小，频率及温度特性好、寿命长、可靠性好 | 适用于尖端军事，电脑、汽车、通讯、高档家用电器
SMD钽电容 |  | 适用于尖端军事，电脑、手机、

## 陶瓷电容
型号 | 电容产品特性 | 适用于产品
圆片陶瓷电容 |  | 电视机，显示器，音响，电话，收音机等
高压陶瓷电容 |  | 电视机，显示器，音响，电话，收音机等
独石电容 |  | 电视机，显示器，音响，电话，收音机，主板，开关电源，空调，家用电器
轴向独石电容 |  | 电视机，显示器，音响，电话，收音机，主板，开关电源，空调，家用电器
SMD陶瓷电容 |  | 视听类（如LCD、汽车音响、DVD、MP3等等）、板卡类（各类电脑板卡、 各类电子板卡等等）、数码类（机顶盒、数码像机等等